## Calculator Vario
Calculator materiale MANSARDA PERFECTA PLUS
Suprafata acoperisului: |  | 130 | Se specifica in m² |  | R' |  | Rezistenta termica corectata |  |  | 7
Grosime izolatie |  | 30 |  |  | U' |  | Coeficientul de transfer termic |  |  | 0.14286
[6 empty] | Factor |  | Suprafata | Necesar
|  | ISOVER Forte |  | Vata minerala de sticla pentru izolarea mansardelor, λD = 0.034 W/mK |  |  |  | 130 | 80
|  | Vario KM Duplex |  | Membrana inteligenta de difuzie si bariera de vapori |  | 1.2 |  | 156 | 3
|  | Vario KB1 |  | Banda adezivă pentru etanşarea îmbinărilor dintre bucatile de membrana VARIO KM DUPLEX UV |  | 1 |  | 130 | 4
|  | Vario Double Fit |  | Adeziv elastic pentru realizarea de îmbinări etanşe între VARIO KM DUPLEX UV şi pereţi, placă, sau planşeu. |  | 0.1 |  | 13 | 13
|  | Vario Multitape |  | Bandă adezivă ranforsată pentru etanşarea VARIO KM DUPLEX UV la trecerea cablurilor, cleştilor etc. |  | 0.5 |  | 65 | 3
|  | Vario DoubleTwin |  | Bandă dublu adezivă, flexibilă, pentru fixarea membranei ISOVER Vario® KM Duplex UV |  | 0.5 |  | 65 | 2
|  | Rigips® RB 12,5 mm, 1200 x 2600 mm |  | Placă din gips-carton, muchie PRO, tip A, cu miez din ipsos alb şi înveliș din carton rezistent, gri |  | 1.02 |  | 132.6 | 43
|  | Rigiprofil® CD 60 |  | Profil din tablă din oţel zincat gofrat prin tehnologia UltraSTEEL® |  | 2.2 |  | 286 | 72
|  | Piesă de ancorare Rigips® |  | Piesă de ancorare a profilelor Rigiprofil®CD de structura de lemn a acoperişului, pe partea laterală a căpriorilor |  | 2.7 |  | 351 | 4
|  | Piesă de îmbinare Rigips® |  | Piesă de îmbinare liniară pentru prelungirea profilelor Rigiprofil® CD 60 |  | 0.2 |  | 26 | 1
|  | Șurub autofiletant Rigips® 212/25, 25 mm, ø 3,5 mm |  | Șurub din oţel, de culoare neagră (suprafaţă fosfatată), rezistent la coroziune, diametru 3,5 mm, cu cap înecat şi locaş în cruce, cu gât tip trompetă, cu filet şi vârf ascuţit tip cui, cutie 250 buc. |  | 17 |  | 2210 | 9
|  | Șurub autofiletant Rigips® 212/45, 45 mm, ø 3,5 mm |  | Șurub din oţel, de culoare neagră (suprafaţă fosfatată), rezistent la coroziune, diametru 3,5 mm, cu cap înecat şi locaş în cruce, cu gât tip trompetă, cu filet şi vârf ascuţit tip cui, cutie 500 buc. |  | 5.4 |  | 702 | 2
|  | Bandă autoadezivă Rigips® |  | Bandă din fibră de sticlă (pentru armarea rosturilor) |  | 1.2 |  | 156 | 4
|  | Rigips® SUPER |  | Chit alb, fin, pe bază de ipsos, recomandat pentru umplerea şi finisarea rosturilor plăcilor din gips-carton, aplicabil manual (TL 60 min), Sac 10 kg |  | 0.3 |  | 39 | 4
Oferta comerciala materiale MANSARDA PERFECTA PLUS | [11 empty] | FALSE
|  | Total materiale "Mansarda Perfecta Plus" - Lei/mp | [6 empty] | 124.9695
|  | Total materiale "Mansarda Perfecta Plus"- conform suprafatei | [6 empty] | 16246.0326
Nota:
- Preturile nu contin TVA
- Calculul prezentat este realizat la preturile de lista Saint-Gobain Construction Products Romania.
- Pretul final se obtine solicitand oferta comerciala partenerilor Isover, afisati pe site-ul www.isover.ro
Rotunjire sistem
[8 empty] | KM Duplex | 2.6
[8 empty] | Multitape | 2.6
[8 empty] | KB1 | 3.25
[8 empty] | Doublefit | 1.3
[8 empty] | Rigips® RB 12,5 mm | 42.5
[8 empty] | Rigiprofil® CD 60 | 71.5
[8 empty] | Bandă autoadezivă Rigips® | 3.4667
[8 empty] | Rigips® SUPER | 3.9
[8 empty] | Șurub autofiletant Rigips® 212/25, 25 mm, ø 3,5 mm | 8.84
[8 empty] | Șurub autofiletant Rigips® 212/45, 45 mm, ø 3,5 mm | 1.404
[8 empty] | Piesă de ancorare Rigips® | 3.51
[8 empty] | Piesă de îmbinare Rigips® | 0.26
Grosimea
| 0.3 | m
[5 empty] | necesar | 42.9 | mc
| 1rola | 0.54 | mc | [5 empty] | necesar role |  | 79.4444 | role
[9 empty] | necesar role |  | 80 | role
| 1 EUR = | 4.83
| Preturi de lista (lei/ambalaj)fara TVA |  |  | conf.necesarului
| Forte | 113.89 |  | 9111.2 |  |  |  |  | 9111.2
| KM Duplex | 533.29 |  | 1599.87 |  |  |  |  | 1599.87
| KB1 | 150.59 |  | 602.36 |  |  |  |  | 602.36
| Double Fit | 28.49 |  | 370.37 |  |  |  |  | 370.37
| Multitape | 150.49 |  | 451.47 |  |  |  |  | 451.47
| DoubleTwin | 67.59 |  | 135.18 |  |  |  |  | 135.18
| Rigips® RB 12,5 mm | 28.77 |  | 1237.11 |  |  |  |  | 1237.11
| Rigiprofil® CD 60 | 21.4452 |  | 1544.0544 |  |  |  |  | 1544.0544
| Piesă de ancorare Rigips® | 153.3525 |  | 613.41 |  |  |  |  | 613.41
| Piesă de îmbinare Rigips® | 78.1011 |  | 78.1011 |  |  |  |  | 78.1011
| Șurub autofiletant Rigips® 212/25, 25 mm, ø 3,5 mm | 10.8675 |  | 97.8075 |  |  |  |  | 97.8075
| Șurub autofiletant Rigips® 212/45, 45 mm, ø 3,5 mm | 26.3718 |  | 52.7436 |  |  |  |  | 52.7436
| Bandă autoadezivă Rigips® | 11.109 |  | 44.436 |  |  |  |  | 44.436
| Rigips® SUPER | 76.98 |  | 307.92 |  |  |  |  | 307.92
|  | Total |  | 16246.0326 | lei |  |  |  | 16246.0326 | lei
|  |  |  | 124.9695 | lei/mp |  |  |  | 124.9695 | lei/mp
| λ | 0.034
| d | 30 |  | 0.3 | m
PRINT
Exista strapungeri

## Detalii Sistem
Alegerea solutiei de termoizolare pentru solutia Mansarda Perfecta Plus
Produsele din vata minerala de sticla sunt elastice si compresibile si permit umplerea completa a spatiilor cu forme neregulate - conditie indispensabila pentru o termoizolare eficienta. Recomandarea ISOVER este obtinerea valorii R’ = 7 m2K/W prin instalarea a doua straturi, cu grosime totala de 30cm, de produs semirigid din vata minerala de sticla Forte. Primul strat se va instala intre capriori, iar cel de-al doilea sub capriori. In plus, Forte are un coeficient de rezistivitate la trecerea aerului AFr>5 kPa s/mp. Forte are o greutate redusa - este cu peste 60% mai usor decat produsele din vata minerala bazaltica cu aceeasi performanta termoizolanta ( valoarea coeficientului λD=0,036W/mK)
Elementele din lemnale structurii mansardei trebuie protejate impotriva degradarilor produse de umiditate. Aceasta protectie este asigurata pe tot timpul anului de membrana ISOVER Vario KM Duplex
Montarea sistemului Mansarda Perfecta Plus
Montati elemente de fixare avand in vedere ca acestea sa ofere sufiecient spatiu pentru stratul de izolatie.Montati Forte intre capriori. Produsul se va taia in latul rolei adaugandu-se 2 cm la distanta dintre capriori. Forte este suficient de rigid pentru a se sustine singur intre capriori si nu necesita instalarea de elemente ajutatoare de sarma, sau sfoara.
Se instaleaza profilele metalice prin clipsare pe ancore. Se umple tot spatiul dintre profile si capriori cu al doilea strat de Forte , fara a se lasa nici un spatiu gol. Stratul de vata de sub capriori se poate instala si inaintea montarii profilelor metalice, prin strapungerea sa cu elementele de fixare. Dupa aceea se instaleaza profilele metalice.
Pe profilele metalice se instaleaza din loc in loc bucati de banda dublu-adeziva Vario Double Twin. Pe acestea se va lipi membrana Vario KM Duplex. Bucatile de membrana alaturate se vor suprapune pe 10 cm si se vor lipi cu banda adeziva Vario KB1.
Zona din jurul elementelor care strapung membrana trebuie etansata cu banda adeziva Vario Multitape.La zonele de imbinare cu peretii, sau cu ferestrele se va folosi adezivul Vario DoubleFit. La final se vor monta placile de gips-carton