## Data base (hidden)
|  | 1 | 2 | 3 | 4 | 5 | 6 | 7 | 8 | 9 | 10 | 11 | 12 | 13 | 14 | 15 | 16 | 17 | 18 | 19 | 20 | 21 | 22 | 23
ADEZIVII | Produs | 1: Cod SAP; 2: Descriere produs; 3: Sac (kg); 4: Palet (saci/palet); 9: Pret lista ron/sac; 12: Consum lipire (kg/m2); 13: Consum masa spaclu (kg/m2)
1 | Isover PROFI Fassade FIX | 1: 5200898621; 2: Adeziv si masa de spaclu pentru vata minerala, armat cu fibre; 3: 25; 4: 48; 9: 34.35; 12: 5; 13: 4; 18: kg/sac
|  |  |  | m2/pack |  | m3/pack | pack(slab)/pall | m2/pall | m3/pall | Pret lista ron/pachet | Pret lista ron/m2 | [10 empty] | CS | TR | lambda
34 | PROFI FASSADE 30 1000x600x30mm | 5200906421 | Vata minerala bazaltica pentru izolarea peretilor exteriori in sistem compozit. Produsul are urmatoarele caracteristici de baza: λ0.036 W/mK; CS(10)30; TR 10; PL700 | 4.2 | 30 | 0.126 | 22 | 92.4 | 2.772 | 165.9 | 39.5 |  | 1 | [5 empty] | m2/pac |  |  | 30 | 10 | 0.036
| PROFI FASSADE 40 1000x600x40mm | 5200868416 | Vata minerala bazaltica pentru izolarea peretilor exteriori in sistem compozit. Produsul are urmatoarele caracteristici de baza: λ0.036 W/mK; CS(10)30; TR 10; PL350 | 4.8 | 40 | 0.192 | 14 | 67.2 | 2.688 | 223.92 | 46.65 |  | 1 | [5 empty] | m2/pac |  |  | 30 | 10 | 0.036
| PROFI FASSADE 50 1000x600x50mm | 5200868417 | Vata minerala bazaltica pentru izolarea peretilor exteriori in sistem compozit. Produsul are urmatoarele caracteristici de baza: λ0.036 W/mK; CS(10)30; TR 10; PL350 | 3.6 | 50 | 0.18 | 16 | 57.6 | 2.88 | 156.42 | 43.45 |  | 1 | [5 empty] | m2/pac |  |  | 30 | 10 | 0.036
| PROFI FASSADE 60 1000x600x60mm | 5200868418 | Vata minerala bazaltica pentru izolarea peretilor exteriori in sistem compozit. Produsul are urmatoarele caracteristici de baza: λ0.036 W/mK; CS(10)30; TR 10; PL350 | 3.6 | 60 | 0.216 | 12 | 43.2 | 2.592 | 174.6 | 48.5 |  | 1 | [5 empty] | m2/pac |  |  | 30 | 10 | 0.036
| PROFI FASSADE 80 1000x600x80mm | 5200868419 | Vata minerala bazaltica pentru izolarea peretilor exteriori in sistem compozit. Produsul are urmatoarele caracteristici de baza: λ0.036 W/mK; CS(10)30; TR 10; PL350 | 3 | 80 | 0.24 | 12 | 36 | 2.88 | 187.05 | 62.35 |  | 1 | [5 empty] | m2/pac |  |  | 30 | 10 | 0.036
| PROFI FASSADE 100 1000x600x100mm | 5200868420 | Vata minerala bazaltica pentru izolarea peretilor exteriori in sistem compozit. Produsul are urmatoarele caracteristici de baza: λ0.036 W/mK; CS(10)30; TR 10; PL350 | 2.4 | 100 | 0.24 | 12 | 28.8 | 2.88 | 179.04 | 74.6 |  | 1 | [5 empty] | m2/pac |  |  | 30 | 10 | 0.036
| PROFI FASSADE 120 1000x600x120mm | 5200868421 | Vata minerala bazaltica pentru izolarea peretilor exteriori in sistem compozit. Produsul are urmatoarele caracteristici de baza: λ0.036 W/mK; CS(10)30; TR 10; PL350 | 1.8 | 120 | 0.216 | 12 | 21.6 | 2.592 | 163.44 | 90.8 |  | 1 | [5 empty] | m2/pac |  |  | 30 | 10 | 0.036
| PROFI FASSADE 140 1000x600x140mm | 5200868422 | Vata minerala bazaltica pentru izolarea peretilor exteriori in sistem compozit. Produsul are urmatoarele caracteristici de baza: λ0.036 W/mK; CS(10)30; TR 10; PL350 | 1.8 | 140 | 0.252 | 10 | 18 | 2.52 | 190.8 | 106 |  | 1 | [5 empty] | m2/pac |  |  | 30 | 10 | 0.036
| PROFI FASSADE 150 1000x600x150mm | 5200868423 | Vata minerala bazaltica pentru izolarea peretilor exteriori in sistem compozit. Produsul are urmatoarele caracteristici de baza: λ0.036 W/mK; CS(10)30; TR 10; PL350 | 1.2 | 150 | 0.18 | 16 | 19.2 | 2.88 | 136.2 | 113.5 |  | 1 | [5 empty] | m2/pac |  |  | 30 | 10 | 0.036
| PROFI FASSADE 160 1000x600x160mm | 5200868424 | Vata minerala bazaltica pentru izolarea peretilor exteriori in sistem compozit. Produsul are urmatoarele caracteristici de baza: λ0.036 W/mK; CS(10)30; TR 10; PL350 | 1.2 | 160 | 0.192 | 14 | 16.8 | 2.688 | 145.32 | 121.1 |  | 1 | [5 empty] | m2/pac |  |  | 30 | 10 | 0.036
| PROFI FASSADE 180 1000x600x180mm | 5200868425 | Vata minerala bazaltica pentru izolarea peretilor exteriori in sistem compozit. Produsul are urmatoarele caracteristici de baza: λ0.036 W/mK; CS(10)30; TR 10; PL350 | 1.2 | 180 | 0.216 | 12 | 14.4 | 2.592 | 164.4 | 137 |  | 1 | [5 empty] | m2/pac |  |  | 30 | 10 | 0.036
| PROFI FASSADE 200 1000x600x200mm | 5200868426 | Vata minerala bazaltica pentru izolarea peretilor exteriori in sistem compozit. Produsul are urmatoarele caracteristici de baza: λ0.036 W/mK; CS(10)30; TR 10; PL350 | 1.2 | 200 | 0.24 | 12 | 14.4 | 2.88 | 181.62 | 151.35 |  | 1 | [5 empty] | m2/pac |  |  | 30 | 10 | 0.036
| PROFI FASSADE 220 1000x600x220mm | 5200868427 | Vata minerala bazaltica pentru izolarea peretilor exteriori in sistem compozit. Produsul are urmatoarele caracteristici de baza: λ0.036 W/mK; CS(10)30; TR 10; PL350 | 0.6 | 220 | 0.132 | 22 | 13.2 | 2.904 | 100.47 | 167.45 |  | 1 | [5 empty] | m2/pac |  |  | 30 | 10 | 0.036
| PROFI FASSADE 240 1000x600x240mm | 5200868428 | Vata minerala bazaltica pentru izolarea peretilor exteriori in sistem compozit. Produsul are urmatoarele caracteristici de baza: λ0.036 W/mK; CS(10)30; TR 10; PL350 | 0.6 | 240 | 0.144 | 20 | 12 | 2.88 | 109.62 | 182.7 |  | 1 | [5 empty] | m2/pac |  |  | 30 | 10 | 0.036
| PROFI FASSADE 250 1000x600x250mm | 5200868429 | Vata minerala bazaltica pentru izolarea peretilor exteriori in sistem compozit. Produsul are urmatoarele caracteristici de baza: λ0.036 W/mK; CS(10)30; TR 10; PL350 | 0.6 | 250 | 0.15 | 20 | 12 | 3 | 114.18 | 190.3 |  | 1 | [5 empty] | m2/pac |  |  | 30 | 10 | 0.036
[13 empty] | 1 | [5 empty] | m2/pac
| Fassade 50 1000x600x50mm | 5200868430 | Vata minerala bazaltica pentru izolarea peretilor exteriori in sistem compozit. Produsul are urmatoarele caracteristici de baza: λ0.035 W/mK; CS(10)20; TR 7.5; PL250 | 3.6 | 50 | 0.18 | 16 | 57.6 | 2.88 | 144 | 40 |  | 1 | [5 empty] | m2/pac |  |  | 20 | 10 | 0.035
| Fassade 60 1000x600x60mm | 5200868431 | Vata minerala bazaltica pentru izolarea peretilor exteriori in sistem compozit. Produsul are urmatoarele caracteristici de baza: λ0.035 W/mK; CS(10)20; TR 7.5; PL250 | 3 | 60 | 0.18 | 16 | 48 | 2.88 | 136.8 | 45.6 |  | 1 | [5 empty] | m2/pac |  |  | 20 | 10 | 0.035
| Fassade 80 1000x600x80mm | 5200868432 | Vata minerala bazaltica pentru izolarea peretilor exteriori in sistem compozit. Produsul are urmatoarele caracteristici de baza: λ0.035 W/mK; CS(10)20; TR 7.5; PL250 | 1.8 | 80 | 0.144 | 20 | 36 | 2.88 | 104.04 | 57.8 |  | 1 | [5 empty] | m2/pac |  |  | 20 | 10 | 0.035
| Fassade 100 1000x600x100mm | 5200868433 | Vata minerala bazaltica pentru izolarea peretilor exteriori in sistem compozit. Produsul are urmatoarele caracteristici de baza: λ0.035 W/mK; CS(10)20; TR 7.5; PL200 | 2.4 | 100 | 0.24 | 12 | 28.8 | 2.88 | 165.6 | 69 |  | 1 | [5 empty] | m2/pac |  |  | 20 | 10 | 0.035
| Fassade 120 1000x600x120mm | 5200868434 | Vata minerala bazaltica pentru izolarea peretilor exteriori in sistem compozit. Produsul are urmatoarele caracteristici de baza: λ0.035 W/mK; CS(10)20; TR 7.5; PL200 | 1.2 | 120 | 0.144 | 20 | 24 | 2.88 | 99.96 | 83.3 |  | 1 | [5 empty] | m2/pac |  |  | 20 | 10 | 0.035
| Fassade 140 1000x600x140mm | 5200868435 | Vata minerala bazaltica pentru izolarea peretilor exteriori in sistem compozit. Produsul are urmatoarele caracteristici de baza: λ0.035 W/mK; CS(10)20; TR 7.5; PL200 | 1.2 | 140 | 0.168 | 16 | 19.2 | 2.688 | 116.64 | 97.2 |  | 1 | [5 empty] | m2/pac |  |  | 20 | 10 | 0.035
| Fassade 150 1000x600x150mm | 5200868436 | Vata minerala bazaltica pentru izolarea peretilor exteriori in sistem compozit. Produsul are urmatoarele caracteristici de baza: λ0.035 W/mK; CS(10)20; TR 7.5; PL200 | 1.2 | 150 | 0.18 | 16 | 19.2 | 2.88 | 125.28 | 104.4 |  | 1 | [5 empty] | m2/pac |  |  | 20 | 10 | 0.035
| Fassade 160 1000x600x160mm | 5200868437 | Vata minerala bazaltica pentru izolarea peretilor exteriori in sistem compozit. Produsul are urmatoarele caracteristici de baza: λ0.035 W/mK; CS(10)20; TR 7.5; PL200 | 1.2 | 160 | 0.192 | 14 | 16.8 | 2.688 | 134.52 | 112.1 |  | 1 | [5 empty] | m2/pac |  |  | 20 | 10 | 0.035
| Fassade 180 1000x600x180mm | 5200910663 | Vata minerala bazaltica pentru izolarea peretilor exteriori in sistem compozit. Produsul are urmatoarele caracteristici de baza: λ0.035 W/mK; CS(10)20; TR 7.5; PL200 | 1.2 | 180 | 0.216 | 12 | 14.4 | 2.592 | 151.32 | 126.1 |  | 1 | [5 empty] | m2/pac |  |  | 20 | 10 | 0.035
| Fassade 200 1000x600x200mm | 5200868439 | Vata minerala bazaltica pentru izolarea peretilor exteriori in sistem compozit. Produsul are urmatoarele caracteristici de baza: λ0.035 W/mK; CS(10)20; TR 7.5; PL200 | 1.2 | 200 | 0.24 | 12 | 14.4 | 2.88 | 165.6 | 138 |  | 1 | [5 empty] | m2/pac |  |  | 20 | 10 | 0.035
| Fassade 220 1000x600x220mm | 5200868440 | Vata minerala bazaltica pentru izolarea peretilor exteriori in sistem compozit. Produsul are urmatoarele caracteristici de baza: λ0.035 W/mK; CS(10)20; TR 7.5; PL200 | 0.6 | 220 | 0.132 | 22 | 13.2 | 2.904 | 92.46 | 154.1 |  | 1 | [5 empty] | m2/pac |  |  | 20 | 10 | 0.035
| Fassade 240 1000x600x240mm | 5200868441 | Vata minerala bazaltica pentru izolarea peretilor exteriori in sistem compozit. Produsul are urmatoarele caracteristici de baza: λ0.035 W/mK; CS(10)20; TR 7.5; PL200 | 0.6 | 240 | 0.144 | 20 | 12 | 2.88 | 100.86 | 168.1 |  | 1 | [5 empty] | m2/pac |  |  | 20 | 10 | 0.035
| Fassade 250 1000x600x250mm | 5200868442 | Vata minerala bazaltica pentru izolarea peretilor exteriori in sistem compozit. Produsul are urmatoarele caracteristici de baza: λ0.035 W/mK; CS(10)20; TR 7.5; PL200 | 0.6 | 250 | 0.15 | 20 | 12 | 3 | 105 | 175 |  | 1 | [5 empty] | m2/pac |  |  | 20 | 10 | 0.035
| Easy Fassade 100 MPS 1000x600x100mm | 5200937377 | Vata minerala bazaltica pentru izolarea peretilor exteriori in sistem compozit. Produsul are urmatoarele caracteristici de baza: λ0.035 W/mK; CS(10)15; TR 7.5; | 2.4 | 100 | 0.24 | 12 | 28.8 | 2.88 | 153.96 | 64.15 |  | 1 | [5 empty] | m2/pac |  |  | 15 | 7.5 | 0.035
| Easy Fassade 120 MPS 1000x600x120mm | 5200937378 | Vata minerala bazaltica pentru izolarea peretilor exteriori in sistem compozit. Produsul are urmatoarele caracteristici de baza: λ0.035 W/mK; CS(10)15; TR 7.5; | 2.4 | 120 | 0.288 | 10 | 24 | 2.88 | 180.84 | 75.35 |  | 1 | [5 empty] | m2/pac |  |  | 15 | 7.5 | 0.035
| Easy Fassade 140 MPS 1000x600x140mm | 5200937379 | Vata minerala bazaltica pentru izolarea peretilor exteriori in sistem compozit. Produsul are urmatoarele caracteristici de baza: λ0.035 W/mK; CS(10)15; TR 7.5; | 1.8 | 140 | 0.252 | 10 | 18 | 2.52 | 160.38 | 89.1 |  | 1 | [5 empty] | m2/pac |  |  | 15 | 7.5 | 0.035
| Easy Fassade 150 MPS 1000x600x150mm | 5200937380 | Vata minerala bazaltica pentru izolarea peretilor exteriori in sistem compozit. Produsul are urmatoarele caracteristici de baza: λ0.035 W/mK; CS(10)15; TR 7.5; | 1.8 | 150 | 0.27 | 10 | 18 | 2.7 | 170.46 | 94.7 |  | 1 | [5 empty] | m2/pac |  |  | 15 | 7.5 | 0.035
| Easy Fassade 200 MPS 1000x600x200mm | 5200937381 | Vata minerala bazaltica pentru izolarea peretilor exteriori in sistem compozit. Produsul are urmatoarele caracteristici de baza: λ0.035 W/mK; CS(10)15; TR 7.5; | 1.2 | 200 | 0.24 | 12 | 14.4 | 2.88 | 150.66 | 125.55 |  | 1 | [5 empty] | m2/pac |  |  | 15 | 7.5 | 0.035
- | bar: 10
Tencuiala decorativa/grund/vopseluri
Pret lista ron/gal
| ISOVER PF PRIME, 25kg | 1: 5200936090; 2: Grund de amorsare pentru tencuieli decorative, alb; 3: 25; 9: 270.48; 12: 0.25; 18: kg/gal
| ISOVER EASY DECOR R035(ext fina)1mm alb | 1: 5200959196; 2: Tencuiala decorativa permeabilă la vapori pentru fatada, alba, granulatie 1 mm (bob de orez); 3: 25; 9: 195.6; 12: 2.5
| ISOVER EASY DECOR R635 (rolare)2mm alb | 1: 5200959198; 2: Tencuiala decorativa permeabilă la vapori pentru fatada, alba, granulatie 2 mm (rolare); 3: 25; 9: 195.6; 12: 2.5
| ISOVER EASY DECOR R835 (medie)2mm alb | 1: 5200959195; 2: Tencuiala decorativa permeabilă la vapori pentru fatada, alba, granulatie 2 mm (bob de orez); 3: 25; 9: 195.6; 12: 2.5
| ISOVER EASY DECOR R935 (fină)1.5mm alb | 1: 5200959197; 2: Tencuiala decorativa permeabilă la vapori pentru fatada, alba, granulatie 1,5 mm (bob de orez); 3: 25; 9: 195.6; 12: 2.5
| ISOVER Profi DECOR R055(ext fina)1mm alb | 1: 5200936088; 2: Tencuiala decorativa siliconica pentru fatada, alb, granulatie 1mm; 3: 25; 9: 289.34; 12: 2.5; 18: kg/gal
| ISOVER Profi DECOR R655 (rolare)2mm alb | 1: 5200936089; 2: Tencuiala decorativa siliconica pentru fatada, alb, granulatie 2 mm (rolare); 3: 25; 9: 289.34; 12: 2.5; 18: kg/gal
| ISOVER Profi DECOR R855 (medie)2mm alb | 1: 5200936087; 2: Tencuiala decorativa siliconica pentru fatada, alb. granulatie 2 mm; 3: 25; 9: 289.34; 12: 2.5; 18: kg/gal
| ISOVER Profi DECOR R955 (fină)1.5mm alb | 1: 5200928695; 2: Tencuiala decorativa siliconica pentru fatada, alb, granulatie 1.5 mm; 3: 25; 9: 289.34; 12: 2.5; 18: kg/gal
ACCESORII |  | 3: buc/cutie; 4: Lungime; 9: Pret lista ron/gal; 16: Beton; 17: Caramida plina; 18: caramida goluri; 19: BCA
| ISOVER PF ANCHOR PB 135 | 1: 5200935346; 2: Diblu cu cui metalic de înaltă performanță în toate materialele de bază recomandate pentru ETICS; 3: 200; 4: 135; 9: 395.25; 12: 6; 16: 45; 17: 45; 18: 45; 19: 75; 21: buc/cutie
| ISOVER PF ANCHOR PB 155 | 1: 5200935347; 2: Diblu cu cui metalic de înaltă performanță în toate materialele de bază recomandate pentru ETICS; 3: 200; 4: 155; 9: 429.95; 12: 6; 16: 45; 17: 45; 18: 45; 19: 75; 21: buc/cutie
| ISOVER PF ANCHOR PB 175 | 1: 5200935348; 2: Diblu cu cui metalic de înaltă performanță în toate materialele de bază recomandate pentru ETICS; 3: 200; 4: 175; 9: 467.4; 12: 6; 16: 45; 17: 45; 18: 45; 19: 75; 21: buc/cutie
| ISOVER PF ANCHOR PB 195 | 1: 5200935349; 2: Diblu cu cui metalic de înaltă performanță în toate materialele de bază recomandate pentru ETICS; 3: 200; 4: 195; 9: 473.95; 12: 6; 16: 45; 17: 45; 18: 45; 19: 75; 21: buc/cutie
| ISOVER PF ANCHOR PB 215 | 1: 5200935350; 2: Diblu cu cui metalic de înaltă performanță în toate materialele de bază recomandate pentru ETICS; 3: 100; 4: 215; 9: 303.3; 12: 6; 16: 45; 17: 45; 18: 45; 19: 75; 21: buc/cutie
| ISOVER PF ANCHOR PB 235 | 1: 5200935351; 2: Diblu cu cui metalic de înaltă performanță în toate materialele de bază recomandate pentru ETICS; 3: 100; 4: 235; 9: 344.05; 12: 6; 16: 45; 17: 45; 18: 45; 19: 75; 21: buc/cutie
| ISOVER PF ANCHOR PB 255 | 1: 5200935352; 2: Diblu cu cui metalic de înaltă performanță în toate materialele de bază recomandate pentru ETICS; 3: 100; 4: 255; 9: 364.5; 12: 6; 16: 45; 17: 45; 18: 45; 19: 75; 21: buc/cutie
| ISOVER PF ANCHOR PB 275 | 1: 5200935353; 2: Diblu cu cui metalic de înaltă performanță în toate materialele de bază recomandate pentru ETICS; 3: 100; 4: 275; 9: 438.7; 12: 6; 16: 45; 17: 45; 18: 45; 19: 75; 21: buc/cutie
| ISOVER PF ANCHOR PB 295 | 1: 5200935354; 2: Diblu cu cui metalic de înaltă performanță în toate materialele de bază recomandate pentru ETICS; 3: 100; 4: 295; 9: 461.35; 12: 6; 16: 45; 17: 45; 18: 45; 19: 75; 21: buc/cutie
| ISOVER ANCHOR PI 115 | 1: 5200950482; 2: DIBLU PREMIUM CU CUI METALIC , FIXARE PRIN ÎNȘURUBARE , (L 115 mm); 3: 200; 4: 115; 9: 430.6; 12: 6; 16: 45; 17: 45; 18: 45; 19: 75; 21: buc/cutie
| ISOVER ANCHOR PI 175 | 1: 5200950485; 2: DIBLU PREMIUM CU CUI METALIC , FIXARE PRIN ÎNȘURUBARE , (L 175 mm); 3: 200; 4: 175; 9: 542; 12: 6; 16: 45; 17: 45; 18: 45; 19: 75; 21: buc/cutie
| ISOVER ANCHOR PI 215 | 1: 5200950487; 2: DIBLU PREMIUM CU CUI METALIC , FIXARE PRIN ÎNȘURUBARE , (L 215 mm); 3: 100; 4: 215; 9: 383.05; 12: 6; 16: 45; 17: 45; 18: 45; 19: 75; 21: buc/cutie
| ISOVER ANCHOR PI 275 | 1: 5200950490; 2: DIBLU PREMIUM CU CUI METALIC , FIXARE PRIN ÎNȘURUBARE , (L 275 mm); 3: 100; 4: 275; 9: 479.95; 12: 6; 16: 45; 17: 45; 18: 45; 19: 75; 21: buc/cutie
| ISOVER ANCHOR PI 335 | 1: 5200950492; 2: DIBLU PREMIUM CU CUI METALIC , FIXARE PRIN ÎNȘURUBARE , (L 335 mm); 3: 100; 4: 335; 9: 667.3; 12: 6; 16: 45; 17: 45; 18: 45; 19: 75; 21: buc/cutie
| ISOVER ANCHOR NT 120 | 1: 5200950501; 2: DIBLU CU CUI DIN OȚEL ZINCAT PENTRU FIXARE VATĂ MINERALĂ BAZALTICĂ ÎN SISTEMELE DE FAȚADE VENTILATE (Lungime 120 mm); 3: 250; 4: 120; 9: 351.9536; 12: 6; 16: 50; 17: 50; 18: 50; 19: 80; 21: buc/cutie
| ISOVER ANCHOR NT 160 | 1: 5200950503; 2: DIBLU CU CUI DIN OȚEL ZINCAT PENTRU FIXARE VATĂ MINERALĂ BAZALTICĂ ÎN SISTEMELE DE FAȚADE VENTILATE (Lungime 160 mm); 3: 250; 4: 160; 9: 426.75; 12: 6; 16: 50; 17: 50; 18: 50; 19: 80; 21: buc/cutie
| ISOVER ANCHOR NT 220 | 1: 5200950506; 2: DIBLU CU CUI DIN OȚEL ZINCAT PENTRU FIXARE VATĂ MINERALĂ BAZALTICĂ ÎN SISTEMELE DE FAȚADE VENTILATE (Lungime 220 mm); 3: 250; 4: 220; 9: 588.15; 12: 6; 16: 50; 17: 50; 18: 50; 19: 80; 21: buc/cutie
| ISOVER ANCHOR NT 260 | 1: 5200950507; 2: DIBLU CU CUI DIN OȚEL ZINCAT PENTRU FIXARE VATĂ MINERALĂ BAZALTICĂ ÎN SISTEMELE DE FAȚADE VENTILATE (Lungime 260 mm); 3: 200; 4: 260; 9: 624.25; 12: 6; 16: 50; 17: 50; 18: 50; 19: 80; 21: buc/cutie
| Isover Profi Fassade MESH | 1: 5200904984; 2: Plasă de armare din fibră de sticlă 160 g/m2; 3: 50; 4: 50; 9: 232.95; 12: 1.1; 18: m2/rola
| Isover Profi Fassade CORNER | 1: 5200906198; 2: Colțar premium din PVC cu plasă din fibră de sticlă 10X15 cm - 2,5 m; 3: 2.5; 4: 50; 9: 528.2; 18: buc/pachet
10.564
Tip suport
Beton
Caramida plina
Caramida goluri
BCA
Note on O53: [Threaded comment] Your version of Excel allows you to read this threaded comment; however, any edits to it will get removed if the file is opened in a newer version of Excel. Learn more: https://go.microsoft.com/fwlink/?linkid=870924 Comment: consum estimat pentru granulatia de 1.5mm

## Sheet1 (hidden)
Strat 1 | Isover PROFI Fassade FIX | ok
Strat 2 | Easy Fassade 120 MPS 1000x600x120mm | ok
Strat 3 | Isover PROFI Fassade FIX | ok
Strat 4 | Isover Profi Fassade MESH | ok
Strat 5 | ISOVER PF ANCHOR PB 175 | no
Strat 6 | ISOVER PF PRIME, 25kg | ok
Strat 7 | ISOVER EASY DECOR R935 (fină)1.5mm alb | ok
THERMO ISOVER

## START
Sistemele de izolare termica a peretilor exteriori in sistem compozit (ETICS)
THERMO ISOVER
Easy THERMO ISOVER
Cu acest calculator se poate determina un necesar de materiale si se poate obtine o oferta da pret aproximativa, astfel incat sa se poata crea un buget pentru un proiect de termoizolare a peretilor exteriori, in cazul unei constructii noi sau renovare. Valorile din acest document au un caracter informativ, fiind estimari ale Saint-Gobain Construction Products Romania, care nu isi angajeaza nici o responsabilitate in ceea ce priveste acuratetea lor.
Sistemele de izolare termica si fonica a peretilor exteriori THERMO ISOVER si Easy THERMO ISOVER, reprezinta solutii premium ce beneficiaza de Evaluare Tehnica Europeana (ETA - 23/0314)
Urmeaza pasii de mai jos si obtine necesarul pentru proiectul tau:
Acceseaza TAB-ul "Calcul sistem ETICS SG", din bara de jos a documentului, apoi introdu in campul dedicat ("Detalii proiect"), detaliile proiectului tau (nume, adresa, regim inaltime, etc)
Introdu suprafata totala a peretilor pe care doresti sa-I izolezi, in campul dedicat " Suprafata calcul"
Alege tipul materialului din care este construit peretele tau. Acolo poti alege intre caramida plina, caramida cu goluri, BCA sau beton - printr-un clik pe casuta, apoi pe sageata din dreapta si selectarea materialului din lista care apare
Putem incepe configurarea sistemului pe care ti-l doresti:
Alege tipul de vata bazaltica, care corespunde nevoilor proiectului tau. Se poate alege un produs din cele trei prezente in gama de vata bazaltica, la grosimea optima - prin selecatrea casutei din dreptul cifrei 2:
- Isover Profi Fassade - vata bazaltica cu densitate crescuta si rezistenta mecanica mare, potrivita pentru
orice fel de situatie
- Isover Fassade - vata bazaltica cu densitate medie si rezistenta mecanica optima pentru un regim mediu de inaltime
- Isover Easy Fassade - vata bazaltica cu densitate medie potrivita pentru case unifamiliale, cu regim mic de inaltime
Pe langa tipul de vata, la acest pas vei mai alege si grosimea de care ai nevoie
Prin alegerea tipului de material din care este construit peretele tau si a grosimii de vata, in casuta A2, din coltul stanga al imaginii, se va calcula automat lungimea minima de diblu. In functie de aceasta lungime minima, in tabelul cu produse trebuie sa alegi diblul cu lungimea potrivita, care sa corespunda cu lungimea minima calculata in A2
Selectarea tipului de diblu se poate face printr-un click pe casuta din dreptul cifrei 5 si alegerea diblului cu lungimea
potrivita
Ai grija ca cele doua casute: A3 si A4, raman verzi, iar mesajul "Ok" este afisat. Este semnul ca alegerea diblului a fost
corecta
Pentru finisarea sistemului, trebuie sa alegi granulatia dorita pentru tencuiala decorativa siliconica
- Isover Profi Fassade DÉCOR sau Isover Easy DECOR. Astfel, trebuie sa selectezi casuta din dreptul cifrei 7 si sa alegi
una din granulatiile din lista.
Te rog sa ne contactezi pentru o oferta care sa includa si o culoare din paletarul de culori
La final vei afla valoarea estimata a proiectului tau cat si o valoare pe metru patrat. In tabel poti descoperi necesarul cantitativ
pentru fiecare reper in parte
In pagina "Accesorii ETICS" poti stabili necesarul de coltar PVC cu plasa, necesar pentru intarirea colturilor
Urmareste bulinele rosii si completeaza in zonele unde apar
1-6
Apasă aici și trimite-ne calculul tău pentru o ofertă personalizată.
Caută un distribuitor și trimite-i calculul tău pentru o ofertă personalizată

## Calcul sistem ETICS SG
Lungime minima diblu
165 |  | Sistemul de izolare termica a peretilor exteriori in sistem compozit (ETICS)
OK
OK |  |  | THERMO ISOVER
|  | Detalii proiect | Detalii proiect 1
|  | Suprafata calcul | 100
|  | Alege materialul din care este construit peretele | Caramida goluri
[7 empty] | Data: | 2026-08-05
| Nr. Crt. | Denumire produs | Descriere produs | Cod SAP | Consum | Cant.prod./Unit. Amb. | Necesar conform suprafetei | Pret lista (lei/UA) | Pret lista (lei/m2) | Valoare necesar conf. proiect
| 1 | Isover PROFI Fassade FIX | Adeziv si masa de spaclu pentru vata minerala, armat cu fibre | 5200898621 | 5 | 25 | 20 | 34.35 | 6.87 | 687
| 2 | Easy Fassade 120 MPS 1000x600x120mm | Vata minerala bazaltica pentru izolarea peretilor exteriori in sistem compozit. Produsul are urmatoarele caracteristici de baza: λ0.035 W/mK; CS(10)15; TR 7.5; | 5200937378 | 1 | 2.4 | 42 | 180.84 | 75.35 | 7595.28
| 3 | Isover PROFI Fassade FIX | Adeziv si masa de spaclu pentru vata minerala, armat cu fibre | 5200898621 | 4 | 25 | 16 | 34.35 | 5.496 | 549.6
| 4 | Isover Profi Fassade MESH | Plasă de armare din fibră de sticlă 160 g/m2 | 5200904984 | 1.1 | 50 | 3 | 232.95 | 5.1249 | 698.85
| 5 | ISOVER PF ANCHOR PB 175 | Diblu cu cui metalic de înaltă performanță în toate materialele de bază recomandate pentru ETICS | 5200935348 | 6 | 200 | 3 | 467.4 | 14.022 | 1402.2
| 6 | ISOVER PF PRIME, 25kg | Grund de amorsare pentru tencuieli decorative, alb | 5200936090 | 0.25 | 25 | 1 | 270.48 | 2.7048 | 270.48
| 7 | ISOVER EASY DECOR R935 (fină)1.5mm alb | Tencuiala decorativa permeabilă la vapori pentru fatada, alba, granulatie 1,5 mm (bob de orez) | 5200959197 | 2.5 | 25 | 10 | 195.6 | 19.56 | 1956
Valoare totala proiect
|  | Nota: Preturile nu contin TVA |  |  |  |  | 13159.41
|  | Pentru calcul s-au utilizat consumurile specificate in fisele tehnice |  |  |  |  | Valoare conf. suprafata
|  | Preturile la tencuiala decorativa sunt pentru varianta alba. Pentru o oferta care sa includa si o nunata de culoare, contacteaza echipa Saint Gobain, la: info.constructionproducts@saint-gobain.com |  |  |  |  | 129.1277
1
2
3
4
5
6
5
Apasă aici și trimite-ne calculul tău pentru o ofertă personalizată.
Caută un distribuitor și trimite-i calculul tău pentru o ofertă personalizată
Acceseaza platforma FATADE COLORATE pentru ati personaliza proiectul

## Accesorii ETICS
#REF!
Detalii proiect | Detalii proiect 1
Necesar proiect (metri liniari) | 10
Denumire produs | Descriere produs | Cod SAP | Necesar bare proiect | Pret vanzare (lei/buc) | Valoare totala conform necesar (lei) |  |  |  | Calcul fara sustinere
Isover Profi Fassade CORNER | Colțar premium din PVC cu plasă din fibră de sticlă 10X15 cm - 2,5 m | 5200906198 | 4 | 10.564 | 42.256 |  |  |  | 0
[6 empty] | Valoare totala proiect | 0

## Produse componente
Adezivul pentru lipire si masa de spaclu Isover Profi Fassade FIX
Vata minerala bazaltica Isover Fassade, Isover Profi Fassade sau Easy Fassade
Dibluri fixare mecanica Isover Profi Fassade Anchor PB
Dibluri fixare mecanica Isover Profi Fassade Anchor PI
Dibluri fixare mecanica Isover ANCHOR NT
Plasa din fibra de sticla Isover Profi Fassade Mesh
Grund amorsare Isover Profi Fassade Prime
Tencuiala decorativa siliconica Isover Profi Fassade Decor
Tencuiala decorativa permeabila Isover Easy Decor
Acceseaza pagina produsului pentru mai multe informatii
Acceseaza pagina produselor pentru mai multe informatii
Acceseaza pagina produsului pentru mai multe informatii
Acceseaza pagina produsului pentru mai multe informatii
Acceseaza pagina produsului pentru mai multe informatii
Acceseaza pagina produsului pentru mai multe informatii
Acceseaza pagina produsului pentru mai multe informatii
Acceseaza pagina produsului pentru mai multe informatii
Acceseaza pagina produsului pentru mai multe informatii